## Glosario IMED
GLOSARIO DE CODIGOS DE FALLA — IMED
EQUIPO | MODO DE FALLA | CODIGO | CAUSA RAIZ | ACCION CORRECTIVA
EXPULSORES | No Expulsa | EXP001 | Sensores mal conectados | Se conectan, posicionan y ajustan correctamente
|  | EXP002 | Valvula Hidraulica dañada | Se remplaza valvula
|  | EXP003 | Servomotor o amplificador dañado | Se remplaza equipo dañado
|  | EXP004 | Transducer dañado | Se remplaza transducer,posiciona y se ajusta
|  | EXP005 | Mangueras Hidraulicas mal conectadas | Se conectan correctamente
|  | EXP006 | Permisos Maquina-Robot Mal configurados | Se configuran permisos de acuerdo a WI
|  | EXP007 | Fuera de parametros, mal ajustados | Se ajustan conforme a WI
|  | EXP008 | Se Atoran Barras Placa Expulsora | Se reemplazan barras
|  | EXP009 | Cable señal dañado o con falso contacto | Se cambia cable y/o se aprietan contactos
|  | EXP010 | Mecanismo de molde No lubricado y mal ajustado | Se entrega molde a Tool Room
|  | EXP011 | Apertura de Molde fuera de posicion | Se ajustan parametros y/o remplaza transducer
|  | EXP012 | No hay señal de voltaje a valvula o servo motor | Se remplaza fusible, relay o tarjeta I/O
| No Regresa | EXP013 | Placa o barras sueltas | Se ajustan correctamente
|  | EXP014 | Valvula Hidraulica dañada | Se remplaza valvula
|  | EXP015 | Servomotor o amplificador dañado | Se remplaza equipo dañado
|  | EXP016 | Transducer dañado | Se remplaza transducer, posiciona y se ajusta
|  | EXP017 | Se atoran barras o placa expulsora | Se entrega molde a Tool Room
|  | EXP018 | Permisos Maquina-Robot Mal configurados | Se configuran permisos de acuerdo a WI y Molde
|  | EXP019 | Fuera de parametros, mal ajustados | Se ajustan parametros conforme a WI
|  | EXP020 | Cable señal dañado o con falso contacto | Se cambia cable y/o se aprietan contactos
|  | EXP021 | Mecanismo de molde No lubricado y mal ajustado | Se entrega molde a tool room
|  | EXP022 | Apertura Molde Fuera Posicion | Se ajustan parametros conforme a WI y/o remplaza transducer
|  | EXP023 | No hay señal de voltaje a valvula o servo motor | Se remplaza fusible, relay o tarjeta I/O
| Pierden Posicion | EXP024 | Transducer desajustado o dañado. | Se remplaza transducer, posiciona y se ajusta
|  | EXP025 | Tarjeta control defectuosa. | Se remplaza tarjeta I/O
|  | EXP026 | Perdida de voltaje señal de control | Se remplaza relay y/o se aprietan conexiones
|  | EXP027 | Servomotor dañado | Se remplaza Servomotor
CLAMP | No Cierra | CLM028 | Valvula Hidraulica dañada | Se remplaza valvula
|  | CLM029 | Servo Motor o Amplificador dañado | Se remplaza equipo dañado
|  | CLM030 | Transducer dañado | Se remplaza transducer, posiciona y se ajusta
|  | CLM031 | No Entra Alta Presion (candado) | Se remplaza valvula y/o Ajustan parametros
|  | CLM032 | Permisos Maquina-Robot Mal configurados | Se configuran permisos de acuerdo a WI y Molde
|  | CLM033 | Fuera de parametros o mal ajustados | Se ajustan parametros conforme a WI
|  | CLM034 | Ejectores Fuera de Posicion | Se cambia vlavula y/o Se ajustan parametros
|  | CLM035 | Cable señal dañado o con falso contacto | Se cambia cable y/o se aprietan contactos
|  | CLM036 | Falta de lubricacion | Se corrige sistema de lubricacion automatica
|  | CLM037 | No hay señal de voltaje a valvula o servo motor | Se remplaza fusible, relay o tarjeta I/O
|  | CLM038 | Pierde ajuste Altura de Molde | Se ajustan parametros y/o remplaza transducer
| No Abre | CLM039 | Valvula Hidraulica dañada | Se remplaza valvula
|  | CLM040 | Servo Motor o Amplificador dañado | Se remplaza equipo dañado
|  | CLM041 | Transducer dañado | Se remplaza transducer, posiciona y se ajusta
|  | CLM042 | Permisos Maquina-Robot Mal configurados | Se configuran permisos de acuerdo a WI y Molde
|  | CLM043 | Fuera de parametros o mal ajustados | Se ajustan parametros conforme a WI
|  | CLM044 | No se libera candado Alta Presion | Se cambia vlavula y/o Se ajustan parametros
|  | CLM045 | Cable señal dañado o con falso contacto | Se cambia cable y/o se aprietan contactos
|  | CLM046 | Falta de lubricacion | Se corrige sistema de lubricacion automatica
|  | CLM047 | No hay señal de voltaje a valvula o servo motor | Se remplaza fusible, relay o tarjeta I/O
|  | CLM048 | Pierde ajuste Altura de Molde | Se ajustan parametros y/o remplaza transducer
| Pierde Posicion | CLM049 | Transducer desajustado o dañado. | Se remplaza transducer y/o Ajustan parametros
|  | CLM050 | Tarjeta control defectuosa. | Se remplaza tarjeta
|  | CLM051 | Perdida de voltaje en señal de control | Se remplaza fusible, relay o tarjeta I/O
|  | CLM052 | Servomotor dañado | Se remplaza servomotor
|  | CLM053 | Mal ajuste Proteccion de Molde | Se ajustan parametros y/o remplaza transducer
INYECCION | No Inyecta | INY054 | No hay señal Cierre de Alta Presion | Se remplaza fusible, relay o tarjeta I/O
|  | INY055 | Valvula Hidraulica dañada | Se remplaza valvula
|  | INY056 | Servomotor o Amplificador dañados | Se remplaza equipo dañado
|  | INY057 | Transducer dañado | Se remplaza transducer, posiciona y se ajusta
|  | INY058 | No alcanzo tamaño de tiro | Se ajustan parametros conforme a WI
|  | INY059 | Carro Inyeccion fuera de posicion | Se cambia vlavula, se ajustan limit switch
|  | INY060 | Cable señal dañado o con falso contacto | Se cambia cable y/o se aprietan contactos
|  | INY061 | Baja Temperaturas Barril | Se ejecuta Autotuning y/o Ajaustan Parametros
|  | INY062 | Fuera de Parametros de Inyeccion | Se ajustan parametros conforme a WI
|  | INY063 | No hay señal de voltaje a valvula o servo motor | Se remplaza fusible, relay o tarjeta I/O
|  | INY064 | Tornillo Quebrado | Se remplaza tornillo dañado
| No Carga | INY065 | Valvula Hidraulica dañada | Se remplaza valvula
|  | INY066 | Servomotor o Amplificador dañados | Se remplaza equipo dañado
|  | INY067 | Transducer dañado | Se remplaza transducer, posiciona y se ajusta
|  | INY068 | No tiene material | Se agrega material y se ajusta tamaño de tiro
|  | INY069 | Cable señal dañado o con falso contacto | Se cambia cable y/o se aprietan terminales
|  | INY070 | Baja Temperaturas de Barril | Ajuste autotuning, cambia resistencia y/o Se ajustan parametros
|  | INY071 | Fuera de Parametros de carga | Se corrigen parametros conforme a WI
|  | INY072 | No hay señal de voltaje a valvula o servo motor | Se remplaza fusible, relay o tarjeta I/O
|  | INY073 | Tornillo Quebrado | Se remplaza tornillo
| Mal Inyeccion | INY074 | Tornillo o barril desgastado | Se remplaza tornillo o barril
|  | INY075 | Check Valve desgastada | Se remplaza Check Valve completa
|  | INY076 | Inconsistencia en Resistencia Barril | Ajuste autotuning, cambia resistencia y/o Se ajustan parametros
|  | INY077 | Puntos negros y contaminacion | Limpieza tornillo y barril
|  | INY078 | Mal dosificacion material, garganta muy fria | Se agrega material, se ajusta temperatura y tamaño de tiro
|  | INY079 | Tornillo inyeccion incorrecto | Se remplaza tornillo con ESPEC correcto
|  | INY080 | Mal set-up temperaturas | Se ajustan parametros conforme a WI
|  | INY081 | Fuera rango parametros MIN-MAX temperaturas | Se corrigen parametros conforme a WI
|  | INY082 | Fuera parametros RPM o Back Pressure | Se corrigen parametros conforme a WI
| Pierde Posicion | INY083 | Transducer desajustado o dañado. | Se remplaza transducer y/o Ajustan parametros
|  | INY084 | Tarjeta control defectuosa. | Se remplaza tarjeta
|  | INY085 | Perdida de voltaje en señal de control | Se remplaza fusible, relay o tarjeta I/O
| Temperatura | INY086 | Thermocouple dañado | Se remplaza termocouple
|  | INY087 | Resitencia dañada | Se remplaza resistencia
|  | INY088 | Fusible dañado | Se remplaza fusible
|  | INY089 | Contactor dañado | Se remplaza contactor
|  | INY090 | Relay dañado | Se remplaza relay
|  | INY091 | Apagadas | Se prenden resistencias
|  | INY092 | Auto tuning temperaturas. | Se ejecuta calibracion
|  | INY093 | No hay señal tarjeta resistencias/thermocoples | Se remplaza tarjeta y/o relay de salida dañada
CARRO INYECCION | No Avanza | CIN094 | Valvula Hidraulica dañada | Se remplaza valvula
|  | CIN095 | Servo motor o amplificador dañado | Se remplaza servo y/o amplificador
|  | CIN096 | limit Switch desajustado o dañado | Se remplaza LS y/o Se ajsuta LS
|  | CIN097 | Cable señal dañado o con falso contacto | Se repara cable y/o se ajustan terminales flojas
|  | CIN098 | No hay señal de voltaje a valvula o servo motor | Se remplaza tarjeta y/o se cambia relay de salida dañado
|  | CIN099 | Guarda de purga defectuosa | Se coloca guarda en posicion, se ajusta LS y/o se cambia LS
| No Retrae | CIN100 | Valvula Hidraulica dañada | Se remplaza valvula
|  | CIN101 | Servo motor o amplificador dañado | Se remplaza servo y/o amplificador
|  | CIN102 | limit Switch desajustado o dañado | Se remplaza LS y/o Se ajsuta LS
|  | CIN103 | Cable señal dañado o con falso contacto | Se repara cable y/o se ajustan terminales flojas
|  | CIN104 | No hay señal de voltaje a valvula o servo motor | Se remplaza tarjeta y/o se cambia relay de salida dañado
|  | CIN105 | Guarda de purga defectuosa | Se coloca guarda en posicion, se ajusta LS y/o se cambia LS
CORE PULL | No Abren | CRP106 | Sensores o Limit Switch mal conectados | Se conectan correctamente y ajustan
|  | CRP107 | Funsion desactivada | Se activa funsion
|  | CRP108 | Valvula Hidraulica dañada | Se remplaza valvula
|  | CRP109 | Mangueras Hidraulicas mal conectadas | Se conectan correctamente
|  | CRP110 | Fuera de parametros, mal ajustados | Se ajustan parametros conforme a WI
|  | CRP111 | Cable señal dañado o con falso contacto | Se repara cable y/o se ajustan terminales flojas
|  | CRP112 | Apertura de Molde fuera de posicion | Se corrigen parametros conforme a WI y/o cambio transducer
|  | CRP113 | No hay señal de voltaje a valvula | Se remplaza fusible, relay o tarjeta I/O
|  | CRP114 | Sensores o Limit switch dañados | Se remplaza sensor y se ajusta
|  | CRP115 | Mecanismo de molde No lubricado y mal ajustado | Se baja molde y se manda a taller
| No Cierran | CRP116 | Sensores o Limit Switch mal conectados | Se conectan correctamente y ajustan
|  | CRP117 | Funsion desactivada | Se activa funsion
|  | CRP118 | Valvula Hidraulica dañada | Se remplaza valvula
|  | CRP119 | Mangueras Hidraulicas mal conectadas | Se conectan correctamente
|  | CRP120 | Fuera de parametros, mal ajustados | Se ajustan parametros conforme a WI
|  | CRP121 | Cable señal dañado o con falso contacto | Se repara cable y/o se ajustan terminales flojas
|  | CRP122 | Ejectores no retraidos y fuera de posicion | Se corrigen parametros conforme a WI y/o cambio transducer
|  | CRP123 | No hay señal de voltaje a valvula | Se remplaza fusible, relay o tarjeta I/O
|  | CRP124 | Sensores o Limit switch dañados | Se remplaza sensor y se ajusta
|  | CRP125 | Mecanismo de molde No lubricado y mal ajustado | Se baja molde y se manda a taller
VALVE GATES | No Abre | VLG126 | Valvula Hidraulica o Neumatica dañada
|  | VLG127 | Funsion desactivada
|  | VLG128 | Secuencia mal ajustada o programada
|  | VLG129 | Cable señal dañado o con falso contacto
|  | VLG130 | No hay señal de voltaje a valvula
|  | VLG131 | Guarda de purga defectuosa
|  | VLG132 | Perdida o Fuga Presion de Aire o Hidraulico
|  | VLG133 | No recibe señal de secuencia
| No Cierra | VLG134 | Valvula Hidraulica o Neumatica dañada
|  | VLG135 | Funsion desactivada
|  | VLG136 | Secuencia mal ajustada o programada
|  | VLG137 | Cable señal dañado o con falso contacto
|  | VLG138 | No hay señal de voltaje a valvula
|  | VLG139 | Guarda de purga defectuosa
|  | VLG140 | Perdida o Fuga Presion de Aire o Hidraulico
|  | VLG141 | No recibe señal de secuencia
BOOSTER | No Presurisa | BST142 | Fuga aire en conectores.
|  | BST143 | Regulador dañado
|  | BST144 | Booster dañado
|  | BST145 | Mangueras mal conectadas
|  | BST146 | Llave alimentacion aire cerrada.
| No Opera | BST147 | No esta activada funsion
|  | BST148 | Secuencia mal programada
|  | BST149 | Electrovalvula dañada
|  | BST150 | Bobina de Electrovalvula dañada
|  | BST151 | Mangueras mal conectadas
|  | BST152 | Llave alimentacion aire cerrada.
|  | BST153 | No hay señal a electrovalvula.
CAMARA INSPECCION | No Inspecciona | CAM154 | Enfoque desajustado | Se ajusta enfoque
|  | CAM155 | Setup Incorrecto | Se cargo receta correcta y/o Se corrigio secuencia
|  | CAM156 | No recibio señal | Se cargo receta correcta, Se corrigio secuencia y/o Se activo salida
|  | CAM157 | No activo proteccion | Se corrigio señal de salida
|  | CAM158 | Ajuste de Set-Up | Ajusto set-up por cambio modelo
TOLVA DE CARGA | No carga | TOL159 | Fusible abierto
|  | TOL160 | Sensor Dañado
|  | TOL161 | Sensor desajustado
|  | TOL162 | Fuga Vacio en manguera
|  | TOL163 | Filtro Tapado
|  | TOL164 | Manguera vacio mal colocada
|  | TOL165 | Falta Resina
|  | TOL166 | Control apagado
SISTEMA VACIO | Falta vacio | VAC167 | Control apagado
|  | VAC168 | Fusible dañado
|  | VAC169 | Corto en Cable Multiple Señal
|  | VAC170 | Bomba apagada
|  | VAC171 | Filtros tapados
|  | VAC172 | Valvula dañada
|  | VAC173 | Movido Parametros Tiempo de carga
CONTROL | PLC | CTL174 | Tarjeta I/O dañada
|  | CTL175 | Perdida de programa
|  | CTL176 | CPU Dañado
|  | CTL177 | Power Supply dañado
| Monitor | CTL178 | Touch Screen dañado
|  | CTL179 | Display dañado
|  | CTL180 | Tarjeta video dañada
|  | CTL181 | Daña membrana de funsiones
| Driver | CTL182 | Power Supply dañado
|  | CTL183 | Amplificador dañado
|  | CTL184 | Desconfigurado
|  | CTL185 | Alarmado por Sobre Carga
|  | CTL186 | Alarmado por temperatura
| Servo Motor | CTL187 | Servo Descalibrado
|  | CTL188 | Dañado Servo Motor
MECANICO | Fuerza | MEC189 | Falta de hidraulico
|  | MEC190 | Filtros hidraulico tapado
|  | MEC191 | Fuga hidraulico
|  | MEC192 | Falta Lubricacion
|  | MEC193 | Balero Lineal dañado
|  | MEC194 | Pin/Bushing dañados mecanismo rodillera
|  | MEC195 | Engrane o Radmientos dañado de platinas
|  | MEC196 | Banda Traccion motores dañada
|  | MEC197 | Fuga agua enfriamiento aceite
|  | MEC198 | Intercambiador aceite tapado
|  | MEC199 | Bomba hidraulica dañada
|  | MEC200 | Transmision hidraulica dañada
|  | MEC201 | Dañado Balero y Flecha Espiral
ELECTRICO | Proteccion | ELC202 | Motor de Bomba dañado
|  | ELC203 | Corto Circuito
|  | ELC204 | Brake dañado
|  | ELC205 | Fusibles dañado
|  | ELC206 | Daño Limit Switch Puertas
|  | ELC207 | Contactor arranque dañado
|  | ELC208 | Dañado Transformador reductor de control
|  | ELC209 | Daño Fuente Poder de control
THERMOS | No Calienta | THR210 | Fusibles abierto
|  | THR211 | Contactor resistencias dañado
|  | THR212 | Resistencia Dañada
|  | THR213 | Thermocouple dañado
|  | THR214 | Electrovalvula Close Loop del fujo dañada
|  | THR215 | Bobina de Electrovalvula Close Loop dañada
|  | THR216 | Mal conectadas mangueras de manifull vs molde
|  | THR217 | Llaves flujo agua de manifull cerradas
|  | THR218 | Llaves flujo agua de Alimentacion cerradas
| Varia Temperatura (Set Point) | THR219 | Contactor resistencias dañado
|  | THR220 | Resistencia Dañada
|  | THR221 | Thermocouple dañado
|  | THR222 | Fuga de agua
|  | THR223 | Electrovalvula Close Loop del fujo dañada
|  | THR224 | Bobina de Electrovalvula Close Loop dañada
|  | THR225 | Mal conectadas mangueras de manifull vs molde
|  | THR226 | Llaves flujo agua de manifull cerradas
|  | THR227 | Llaves flujo agua de Alimentacion cerradas
| Bajo Flujo | THR228 | Filtro tapado
|  | THR229 | Motor de Bomba apagado
|  | THR230 | Fuga de agua
|  | THR231 | Switch de Presion desajustado o dañado
|  | THR232 | Baja Presion Agua Servicio Planta
|  | THR233 | Mal conectadas mangueras de manifull vs molde
|  | THR234 | Fuga en Valvula de Alivio de Presion
SECADO | No Seca | SCD235 | Fusibles abierto
|  | SCD236 | Dañado Contactor Resistencias
|  | SCD237 | Resistencia Dañada
|  | SCD238 | Thermocouple dañado
|  | SCD239 | Rotas Mangueras Aire Caliente
|  | SCD240 | Mal conectadas mangueras de aire caliente
|  | SCD241 | Fuga de Aire Caliente
|  | SCD242 | Apagado Control de Temperatura
| Varia Temperatura Secado | SCD243 | Fusible dañado
|  | SCD244 | Falso Contacto o daño en resistencias
|  | SCD245 | Falso Contacto o daño de Thermocouple
|  | SCD246 | Elemento Disecante Saturado o Bajo
|  | SCD247 | Rotas Mangueras Aire Caliente
|  | SCD248 | Mal conectadas mangueras de aire caliente
|  | SCD249 | Fuga de Aire Caliente
|  | SCD250 | Filtros tapados
| Sin Resina | SCD251 | Filtros tapados
|  | SCD252 | Bin o gaylor sin resina
|  | SCD253 | Sobresecaron resina
|  | SCD254 | Motor de Blower Apagado
|  | SCD255 | Fuga de Vacio
|  | SCD256 | Switch Nivel de Silo desajustado
|  | SCD257 | Switch Nivel de Tolva desajustado
|  | SCD258 | Electrovalvula de Vacio dañada
|  | SCD259 | Electrovalvula Aire Comprimido dañada
|  | SCD260 | Bombas de vacio apagada
|  | SCD261 | Corto en Cable de Señal Control de Carga
|  | SCD262 | Cable de señal de carga dañado
MOLD FLOW | No Calienta | MLF263 | Fusible dañado
|  | MLF264 | Set-Up incorrecto
|  | MLF265 | Resistencia dañada de molde
|  | MLF266 | Thermocople dañado de molde
|  | MLF267 | Tarjeta dañada
|  | MLF268 | No enciende
|  | MLF269 | Dañado cable multiple de conexion
|  | MLF270 | Falso contacto en conector multiple
ROBOT | No saca piezas | RBT271 | No confirma vacio
|  | RBT272 | No confirma presion
|  | RBT273 | Secuencia incorrecta
|  | RBT274 | No tiene vacio
|  | RBT275 | Vacio debil
| Pierde Posicion | RBT276 | Baleros lineales dañados
|  | RBT277 | Daño de banda dentada
|  | RBT278 | Dañado Servo Motor
EOA | No Toma Pieza | EOA279 | Ventosas dañadas
|  | EOA280 | Gripper desalineado
|  | EOA281 | Fixture desalineado
|  | EOA282 | Setup posicion Molde-Expulsores
|  | EOA283 | Set-up manual posiciones Axis X,Y,Z
|  | EOA284 | Fuga vacio en conexiones
|  | EOA285 | Diseño NO funsional e inapropiado
|  | EOA286 | Sensores de confirmacion desajustados
CONVEYOR | No Trasnporta | CVR287 | Banda desalineada
|  | CVR288 | Banda floja
|  | CVR289 | Desconectado
|  | CVR290 | Fusible dañado
|  | CVR291 | Control Velocidad dañado
MATERIALES | Equipo parado | MAT292 | Problemas con Materia Prima
MRO | Equipo parado | MRO293 | Falta Refaccion Registrada en MRO

## Resumen
RESUMEN POR EQUIPO — IMED
EQUIPO | CANTIDAD DE CODIGOS | RANGO
EXPULSORES | 27 | EXP001–EXP027
CLAMP | 26 | CLM028–CLM053
INYECCION | 40 | INY054–INY093
CARRO INYECCION | 12 | CIN094–CIN105
CORE PULL | 20 | CRP106–CRP125
VALVE GATES | 16 | VLG126–VLG141
BOOSTER | 12 | BST142–BST153
CAMARA INSPECCION | 5 | CAM154–CAM158
TOLVA DE CARGA | 8 | TOL159–TOL166
SISTEMA VACIO | 7 | VAC167–VAC173
CONTROL | 15 | CTL174–CTL188
MECANICO | 13 | MEC189–MEC201
ELECTRICO | 8 | ELC202–ELC209
THERMOS | 25 | THR210–THR234
SECADO | 28 | SCD235–SCD262
MOLD FLOW | 8 | MLF263–MLF270
ROBOT | 8 | RBT271–RBT278
EOA | 8 | EOA279–EOA286
CONVEYOR | 5 | CVR287–CVR291
MATERIALES | 1 | MAT292–MAT292
MRO | 1 | MRO293–MRO293
TOTAL | 293